## 30 min
height | winRadius | treeID | crownArea | Area_cm2 | Main | Median | SD | max | sum | cor_sum | Activity_Bq | A_Sr_Bq
88.8004 | 20 | 1 | 10900 | 0.2725 | 67.0054 | 71.414 | 16.4016 | 88.8004 | 7303.5836 | 3161.5836 | 0.20269 | 38
194.917 | 20 | 2 | 16300 | 0.4075 | 108.139 | 99.2984 | 53.3867 | 194.917 | 17626.6627 | 11432.6627 | 0.7333 | 56
294.7632 | 20 | 3 | 17700 | 0.4425 | 148.251 | 124.8154 | 90.2368 | 294.7632 | 26240.4205 | 19514.4205 | 1.2522 | 79
255.5794 | 20 | 4 | 17600 | 0.44 | 131.7106 | 120.3117 | 73.9648 | 255.5794 | 23181.0675 | 16493.0675 | 1.0582 | 89
324.9304 | 20 | 5 | 25400 | 0.635 | 134.3071 | 81.9044 | 98.4621 | 324.9304 | 34114.0016 | 24462.0016 | 1.5702 | 105
277.864 | 20 | 6 | 29700 | 0.7425 | 116.2185 | 90.644 | 71.7296 | 277.864 | 34516.883 | 23230.883 | 1.491 | 143
50.5953 | 20 | 7 | 8700 | 0.2175 | 45.438 | 45.9628 | 3.8677 | 50.5953 | 3953.1062 | 647.1062 | 0.041481
722.0449 | 20 | 8 | 40000 | 1 | 194.2409 | 89.4546 | 204.2468 | 722.0449 | 77696.3772 | 62496.3772 | 4.02 | 253
977.8202 | 20 | 9 | 43100 | 1.0775 | 231.4941 | 76.7652 | 283.9453 | 977.8202 | 99773.9486 | 83395.9486 | 5.3706 | 279
274.5478 | 20 | 10 | 24000 | 0.6 | 120.1491 | 81.7299 | 79.2364 | 274.5478 | 28835.7749 | 19715.7749 | 1.2652 | 128
1103.9059 | 20 | 11 | 43700 | 1.0925 | 257.0652 | 83.2319 | 321.8643 | 1103.9059 | 112337.5063 | 95731.5063 | 6.1692 | 303
357.6538 | 20 | 12 | 31900 | 0.7975 | 126.4009 | 75.8674 | 101.4581 | 357.6538 | 40321.8877 | 28199.8877 | 1.8105 | 194
540.7067 | 20 | 13 | 48900 | 1.2225 | 164.5277 | 107.4985 | 136.0726 | 540.7067 | 80454.0609 | 61872.0609 | 3.9797 | 287
746.8478 | 20 | 14 | 42700 | 1.0675 | 190.9236 | 81.5185 | 207.3817 | 746.8478 | 81524.3827 | 65298.3827 | 4.2009 | 288
915.5451 | 20 | 15 | 48800 | 1.22 | 213.563 | 94.3292 | 244.1982 | 915.5451 | 104218.7665 | 85674.7665 | 5.5181
269.7942 | 20 | 16 | 38800 | 0.97 | 120.0832 | 106.191 | 61.8805 | 269.7942 | 46592.2735 | 31848.2735 | 2.0451
535.022 | 20 | 17 | 35500 | 0.8875 | 163.1985 | 82.4375 | 153.4675 | 535.022 | 57935.4594 | 44445.4594 | 2.856 | 224
120.2574 | 20 | 18 | 20400 | 0.51 | 73.0285 | 67.5927 | 24.2329 | 120.2574 | 14897.8115 | 7145.8115 | 0.45823
935.7142 | 20 | 19 | 36600 | 0.915 | 250.3557 | 93.2719 | 286.1098 | 935.7142 | 91630.1768 | 77722.1768 | 5.0036 | 367
430.0853 | 20 | 20 | 63300 | 1.5825 | 141.1845 | 74.2326 | 125.81 | 430.0853 | 89369.7683 | 65315.7683 | 4.202 | 282
2453.9052 | 20 | 21 | 99200 | 2.48 | 321.8858 | 86.2771 | 550.6086 | 2453.9052 | 319310.744 | 281614.744 | 18.3358 | 812
512.8426 | 20 | 22 | 40500 | 1.0125 | 156.4307 | 90.603 | 140.32 | 512.8426 | 63354.4226 | 47964.4226 | 3.0828
3341.1346 | 20 | 23 | 134800 | 3.37 | 312.0599 | 72.5438 | 637.4832 | 3341.1346 | 420656.7846 | 369432.7846 | 24.1699 | 1410
583.1402 | 20 | 24 | 29800 | 0.745 | 194.8027 | 106.8867 | 175.8571 | 583.1402 | 58051.2105 | 46727.2105 | 3.003 | 139
752.4559 | 20 | 25 | 34300 | 0.8575 | 221.4623 | 103.7281 | 225.4765 | 752.4559 | 75961.5769 | 62927.5769 | 4.0479 | 242
59.8935 | 20 | 26 | 7400 | 0.185 | 51.783 | 52.6981 | 6.4325 | 59.8935 | 3831.939 | 1019.939 | 0.065382
407.5111 | 20 | 27 | 28500 | 0.7125 | 149.8016 | 85.6647 | 120.3505 | 407.5111 | 42693.4533 | 31863.4533 | 2.0461
397.0311 | 20 | 28 | 24800 | 0.62 | 157.6506 | 99.6266 | 120.9799 | 397.0311 | 39097.3372 | 29673.3372 | 1.9052 | 96
3856.5447 | 20 | 29 | 144800 | 3.62 | 328.8559 | 72.6499 | 734.6264 | 3856.5447 | 476183.2936 | 421159.2936 | 27.6322 | 1083
923.9465 | 20 | 30 | 40100 | 1.0025 | 242.6471 | 102.5986 | 277.7559 | 923.9465 | 97301.507 | 82063.507 | 5.2844 | 206
505.4572 | 20 | 31 | 34500 | 0.8625 | 161.6464 | 85.628 | 147.0703 | 505.4572 | 55768.0249 | 42658.0249 | 2.7409 | 192
651.3509 | 20 | 32 | 31900 | 0.7975 | 206.7413 | 103.8226 | 197.2947 | 651.3509 | 65950.4817 | 53828.4817 | 3.4608 | 96
652.9772 | 20 | 33 | 33000 | 0.825 | 203.6905 | 98.8529 | 199.3874 | 652.9772 | 67217.8764 | 54677.8764 | 3.5156 | 183
340.0663 | 20 | 34 | 25100 | 0.6275 | 139.1643 | 92.5493 | 98.7887 | 340.0663 | 34930.2375 | 25392.2375 | 1.63

## 1h
height | winRadius | treeID | crownArea | Area_cm2 | Main | Median | SD | max | sum | cor_sum | Activity_Bq | A_Sr_Bq
493.5932 | 20 | 1 | 12000 | 0.3 | 324.8972 | 329.3606 | 120.9421 | 493.5932 | 38987.6665 | 24947.6665 | 1.6014 | 38
1240.586 | 20 | 2 | 18900 | 0.4725 | 578.6903 | 479.6122 | 393.5071 | 1240.586 | 109372.4678 | 87259.4678 | 5.6206 | 56
1030.4379 | 20 | 3 | 17500 | 0.4375 | 512.9848 | 483.9559 | 319.0941 | 1030.4379 | 89772.3378 | 69297.3378 | 4.4592 | 79
1146.8956 | 20 | 4 | 18300 | 0.4575 | 551.568 | 496.8725 | 358.4408 | 1146.8956 | 100936.9517 | 79525.9517 | 5.1203 | 89
2087.9707 | 20 | 5 | 25900 | 0.6475 | 747.791 | 413.9033 | 677.7814 | 2087.9707 | 193677.8633 | 163374.8633 | 10.568 | 105
1560.8727 | 20 | 6 | 30400 | 0.76 | 580.2334 | 401.7844 | 432.1714 | 1560.8727 | 176390.9517 | 140822.9517 | 9.0978 | 143
233.0523 | 20 | 7 | 10500 | 0.2625 | 181.8904 | 188.7133 | 35.4484 | 233.0523 | 19098.4896 | 6813.4896 | 0.43691
3058.6552 | 20 | 8 | 40800 | 1.02 | 779.1103 | 315.5425 | 878.9403 | 3058.6552 | 317876.9868 | 270140.9868 | 17.5777 | 253
3804.2817 | 20 | 9 | 44300 | 1.1075 | 861.8001 | 275.9641 | 1109.3682 | 3804.2817 | 381777.4248 | 329946.4248 | 21.5398 | 279
4353.7693 | 20 | 10 | 45400 | 1.135 | 958.8109 | 293.0636 | 1264.061 | 4353.7693 | 435300.1362 | 382182.1362 | 25.0215 | 303
1665.9581 | 20 | 11 | 25800 | 0.645 | 618.0019 | 402.9291 | 510.7233 | 1665.9581 | 159444.4833 | 129258.4833 | 8.3454 | 128
1790.364 | 20 | 12 | 35100 | 0.8775 | 534.1306 | 247.5393 | 522.6084 | 1790.364 | 187479.849 | 146412.849 | 9.4619 | 194
3608.4706 | 20 | 13 | 45400 | 1.135 | 819.3927 | 275.3042 | 1023.8605 | 3608.4706 | 372004.2648 | 318886.2648 | 20.8052 | 288
3311.2879 | 20 | 14 | 53300 | 1.3325 | 839.3107 | 447.2509 | 862.1324 | 3311.2879 | 447352.5828 | 384991.5828 | 25.2093 | 287
3766.7315 | 20 | 15 | 46800 | 1.17 | 865.726 | 346.8323 | 1051.0441 | 3766.7315 | 405159.7456 | 350403.7456 | 22.9011
1091.0983 | 20 | 16 | 40500 | 1.0125 | 448.2953 | 377.0431 | 256.3448 | 1091.0983 | 181559.5785 | 134174.5785 | 8.6651
2321.9475 | 20 | 17 | 35700 | 0.8925 | 667.2085 | 298.1443 | 697.13 | 2321.9475 | 238193.4452 | 196424.4452 | 12.7291 | 224
458.6332 | 20 | 18 | 21400 | 0.535 | 258.9278 | 235.4149 | 102.0516 | 458.6332 | 55410.5549 | 30372.5549 | 1.9502
3653.6604 | 20 | 19 | 37100 | 0.9275 | 945.515 | 310.54 | 1139.1142 | 3653.6604 | 350786.0532 | 307379.0532 | 20.0417 | 367
2154.2772 | 20 | 20 | 70900 | 1.7725 | 605.2949 | 237.3164 | 650.6341 | 2154.2772 | 429154.1185 | 346201.1185 | 22.6212 | 282
9055.0772 | 20 | 21 | 98300 | 2.4575 | 1187.4387 | 307.228 | 2045.4868 | 9055.0772 | 1167252.2727 | 1052241.2727 | 71.418 | 812
2923.7378 | 20 | 22 | 41300 | 1.0325 | 769.8609 | 353.8658 | 832.5445 | 2923.7378 | 317952.5426 | 269631.5426 | 17.544
14728.8938 | 20 | 23 | 142500 | 3.5625 | 1220.3257 | 251.2954 | 2734.411 | 14728.8938 | 1738964.1042 | 1572239.1042 | 109.6424 | 1410
2220.2798 | 20 | 24 | 29200 | 0.73 | 730.0235 | 354.4317 | 700.3104 | 2220.2798 | 213166.8684 | 179002.8684 | 11.589 | 139
3074.1206 | 20 | 25 | 33300 | 0.8325 | 885.4026 | 334.2675 | 965.1905 | 3074.1206 | 294839.0517 | 255878.0517 | 16.6365 | 242
203.743 | 20 | 26 | 7900 | 0.1975 | 170.306 | 177.4158 | 26.1139 | 203.743 | 13454.1715 | 4211.1715 | 0.27
1665.8807 | 20 | 27 | 23000 | 0.575 | 664.4832 | 417.3396 | 540.7414 | 1665.8807 | 152831.1298 | 125921.1298 | 8.1284 | 96
1808.0075 | 20 | 28 | 26200 | 0.655 | 653.6461 | 398.9659 | 559.5032 | 1808.0075 | 171255.2784 | 140601.2784 | 9.0834
14644.059 | 20 | 29 | 152500 | 3.8125 | 1123.8459 | 249.3102 | 2660.9385 | 14644.059 | 1713864.9277 | 1535439.9277 | 106.8736 | 1083
2207.1963 | 20 | 30 | 33100 | 0.8275 | 663.4228 | 288.3173 | 670.2441 | 2207.1963 | 219592.9354 | 180865.9354 | 11.7108 | 192
4080.9128 | 20 | 31 | 37200 | 0.93 | 1043.3562 | 336.0788 | 1278.4855 | 4080.9128 | 388128.5017 | 344604.5017 | 22.5149 | 206
2467.2041 | 20 | 32 | 32400 | 0.81 | 746.3114 | 324.2428 | 765.0933 | 2467.2041 | 241804.9021 | 203896.9021 | 13.2188 | 96
2861.376 | 20 | 33 | 31800 | 0.795 | 855.9998 | 360.4036 | 907.8743 | 2861.376 | 272207.9416 | 235001.9416 | 15.2616 | 183
1370.3811 | 20 | 34 | 25300 | 0.6325 | 533.1928 | 370.818 | 400.5468 | 1370.3811 | 134897.7815 | 105296.7815 | 6.7893

## 7h_30m
height | winRadius | treeID | crownArea | Area_cm2 | Main | Median | SD | max | sum | cor_sum | Activity_Bq | A_Sr_Bq
7912.2423 | 20 | 1 | 19000 | 0.475 | 3652.827 | 2850.6219 | 2515.6413 | 7912.2423 | 694037.1237 | 557237.1237 | 36.8321 | 79
6535.6299 | 20 | 2 | 17200 | 0.43 | 3269.8774 | 2807.634 | 2027.3589 | 6535.6299 | 562418.9049 | 438578.9049 | 28.8025 | 56
3239.9438 | 20 | 3 | 12400 | 0.31 | 2067.3355 | 2128.005 | 839.5898 | 3239.9438 | 256349.5964 | 167069.5964 | 10.8092 | 38
7504.2509 | 20 | 4 | 18200 | 0.455 | 3591.6279 | 3130.9349 | 2350.9623 | 7504.2509 | 653676.2786 | 522636.2786 | 34.4802 | 89
12116.0452 | 20 | 5 | 26000 | 0.65 | 4365.8814 | 2537.8127 | 3805.5606 | 12116.0452 | 1135129.161 | 947929.161 | 63.9836 | 105
20576.701 | 20 | 6 | 44600 | 1.115 | 4890.4913 | 1921.3262 | 5662.8929 | 20576.701 | 2181159.1207 | 1860039.1207 | 131.6317 | 303
18902.6138 | 20 | 7 | 44500 | 1.1125 | 4499.3022 | 1751.2572 | 5232.2571 | 18902.6138 | 2002189.4594 | 1681789.4594 | 117.9426 | 279
10121.206 | 20 | 8 | 30200 | 0.755 | 3764.4703 | 2751.7993 | 2826.0256 | 10121.206 | 1136870.0288 | 919430.0288 | 61.9661 | 143
17842.1122 | 20 | 9 | 41300 | 1.0325 | 4581.6114 | 1981.9556 | 5017.1322 | 17842.1122 | 1892205.509 | 1594845.509 | 111.3482 | 253
1472.2041 | 20 | 10 | 10500 | 0.2625 | 1144.8051 | 1177.7119 | 223.3922 | 1472.2041 | 120204.5331 | 44604.5331 | 2.8663
10654.7547 | 20 | 11 | 24800 | 0.62 | 4023.8699 | 2675.4138 | 3296.413 | 10654.7547 | 997919.7378 | 819359.7378 | 54.9278 | 128
11255.7075 | 20 | 12 | 35000 | 0.875 | 3357.8816 | 1619.457 | 3282.97 | 11255.7075 | 1175258.5477 | 923258.5477 | 62.2367 | 194
19586.1909 | 20 | 13 | 45600 | 1.14 | 4593.0272 | 1736.3502 | 5366.9159 | 19586.1909 | 2094420.3994 | 1766100.3994 | 124.389 | 288
19529.6853 | 20 | 14 | 52700 | 1.3175 | 5148.6462 | 2940.1383 | 5065.6208 | 19529.6853 | 2713336.5269 | 2333896.5269 | 169.1305 | 287
7070.1484 | 20 | 15 | 40300 | 1.0075 | 2900.0356 | 2452.4844 | 1661.2694 | 7070.1484 | 1168714.3288 | 878554.3288 | 59.0824
20165.79 | 20 | 16 | 47500 | 1.1875 | 4803.8831 | 2207.4619 | 5382.1489 | 20165.79 | 2281844.4888 | 1939844.4888 | 137.8344
13890.1342 | 20 | 17 | 36300 | 0.9075 | 3987.8502 | 1820.898 | 4083.7707 | 13890.1342 | 1447589.6316 | 1186229.6316 | 81.0819 | 224
2942.7132 | 20 | 18 | 20900 | 0.5225 | 1651.854 | 1517.9578 | 661.2421 | 2942.7132 | 345237.489 | 194757.489 | 12.6199
17054.0611 | 20 | 19 | 38400 | 0.96 | 4535.9928 | 1871.6296 | 4956.5695 | 17054.0611 | 1741821.2342 | 1465341.2342 | 101.6262 | 367
13358.6228 | 20 | 20 | 68000 | 1.7 | 3895.4577 | 1617.7988 | 4090.6692 | 13358.6228 | 2648911.2516 | 2159311.2516 | 155.1274 | 282
32061.747 | 20 | 21 | 98600 | 2.465 | 5434.417 | 1902.519 | 7250.7128 | 32061.747 | 5358335.1736 | 4648415.1736 | 375.4272 | 812
17331.4567 | 20 | 22 | 41200 | 1.03 | 4632.3937 | 2249.5076 | 4856.3754 | 17331.4567 | 1908546.2243 | 1611906.2243 | 112.6379
47713.6226 | 20 | 23 | 140100 | 3.5025 | 5199.5558 | 1610.8846 | 8733.2839 | 47713.6226 | 7284577.7004 | 6275857.7004 | 543.4827 | 1410
13020.3807 | 20 | 24 | 29200 | 0.73 | 4321.5972 | 2411.2506 | 4001.4239 | 13020.3807 | 1261906.3689 | 1051666.3689 | 71.3768 | 139
1312.8102 | 20 | 25 | 7900 | 0.1975 | 1089.6233 | 1125.9723 | 171.8584 | 1312.8102 | 86080.243 | 29200.243 | 1.8748
15998.2067 | 20 | 26 | 33400 | 0.835 | 4740.8909 | 2185.1488 | 4771.4314 | 15998.2067 | 1583457.5484 | 1342977.5484 | 92.5507 | 242
10033.6004 | 20 | 27 | 23200 | 0.58 | 3988.1306 | 2692.7822 | 3207.3462 | 10033.6004 | 925246.2877 | 758206.2877 | 50.662 | 96
11550.7732 | 20 | 28 | 25400 | 0.635 | 4262.0829 | 2686.8707 | 3588.2698 | 11550.7732 | 1082569.0536 | 899689.0536 | 60.5719
42406.0577 | 20 | 29 | 150100 | 3.7525 | 4517.0204 | 1591.477 | 7526.7519 | 42406.0577 | 6780047.5969 | 5699327.5969 | 481.7761 | 1083
14205.1537 | 20 | 30 | 31500 | 0.7875 | 4454.2511 | 2251.74 | 4300.4487 | 14205.1537 | 1403089.0993 | 1176289.0993 | 80.3605 | 96
13323.7735 | 20 | 31 | 33200 | 0.83 | 4022.704 | 1895.2893 | 3975.924 | 13323.7735 | 1335537.7299 | 1096497.7299 | 74.5958 | 192
18248.1531 | 20 | 32 | 36700 | 0.9175 | 5002.1015 | 2121.7164 | 5327.3733 | 18248.1531 | 1835771.2362 | 1571531.2362 | 109.5891 | 206
15038.8596 | 20 | 33 | 31500 | 0.7875 | 4663.4765 | 2287.7632 | 4559.4345 | 15038.8596 | 1468995.082 | 1242195.082 | 85.1565 | 183
9128.4767 | 20 | 34 | 25500 | 0.6375 | 3489.5652 | 2373.4677 | 2682.8058 | 9128.4767 | 889839.13 | 706239.13 | 47.058

## 16h
height | winRadius | treeID | crownArea | Area_cm2 | Main | Median | SD | max | sum | cor_sum | Activity_Bq | A_Sr_Bq
13748.5804 | 20 | 1 | 18700 | 0.4675 | 6494.1022 | 5357.2868 | 4137.8846 | 13748.5804 | 1214397.1101 | 943247.1101 | 63.6518 | 79
11882.5323 | 20 | 2 | 17000 | 0.425 | 6032.7525 | 5664.5115 | 3535.3526 | 11882.5323 | 1025567.9186 | 779067.9186 | 52.1142 | 56
6501.1586 | 20 | 3 | 12100 | 0.3025 | 4218.3378 | 4408.6153 | 1644.7179 | 6501.1586 | 510418.8714 | 334968.8714 | 21.8738 | 38
13327.8775 | 20 | 4 | 18300 | 0.4575 | 6411.3193 | 5935.2053 | 3995.8822 | 13327.8775 | 1173271.4335 | 907921.4335 | 61.153 | 89
19459.1596 | 20 | 5 | 25600 | 0.64 | 7323.402 | 5069.3585 | 5759.222 | 19459.1596 | 1874790.9111 | 1503590.9111 | 104.4851 | 105
19518.8468 | 20 | 6 | 30100 | 0.7525 | 7342.8438 | 5463.2557 | 5371.7538 | 19518.8468 | 2210195.9789 | 1773745.9789 | 124.9762 | 143
30812.7385 | 20 | 7 | 42600 | 1.065 | 8106.4339 | 3962.2581 | 8132.4551 | 30812.7385 | 3453340.844 | 2835640.844 | 210.5911 | 303
2921.2463 | 20 | 8 | 10400 | 0.26 | 2281.1434 | 2331.3115 | 446.8589 | 2921.2463 | 237238.9114 | 86438.9114 | 5.5675
28526.659 | 20 | 9 | 44300 | 1.1075 | 7311.567 | 3519.132 | 7511.2958 | 28526.659 | 3239024.1665 | 2596674.1665 | 190.6195 | 279
28463.1795 | 20 | 10 | 40700 | 1.0175 | 7807.1868 | 3943.6967 | 7636.1191 | 28463.1795 | 3177525.0086 | 2587375.0086 | 189.8506 | 253
18519.1389 | 20 | 11 | 24900 | 0.6225 | 7144.66 | 5482.2617 | 5462.6351 | 18519.1389 | 1779020.3414 | 1417970.3414 | 98.1 | 128
19429.851 | 20 | 12 | 34300 | 0.8575 | 6075.2156 | 3275.7878 | 5439.0589 | 19429.851 | 2083798.9533 | 1586448.9533 | 110.7142 | 194
29892.681 | 20 | 13 | 45100 | 1.1275 | 7601.6569 | 3662.5825 | 7830.0268 | 29892.681 | 3428347.2759 | 2774397.2759 | 205.4336 | 288
32217.4823 | 20 | 14 | 52600 | 1.315 | 9215.4911 | 5705.214 | 8364.7129 | 32217.4823 | 4847348.3123 | 4084648.3123 | 321.6394 | 287
31065.2617 | 20 | 15 | 47600 | 1.19 | 8013.1792 | 4378.7253 | 7897.3755 | 31065.2617 | 3814273.3048 | 3124073.3048 | 235.2421
14013.7704 | 20 | 16 | 39800 | 0.995 | 5813.9258 | 4901.1711 | 3326.4074 | 14013.7704 | 2313942.4569 | 1736842.4569 | 122.1462
22613.4768 | 20 | 17 | 35100 | 0.8775 | 6980.5948 | 3962.5202 | 6345.2286 | 22613.4768 | 2450188.7647 | 1941238.7647 | 137.9431 | 224
5903.9836 | 20 | 18 | 21600 | 0.54 | 3287.1586 | 2930.6277 | 1318.7849 | 5903.9836 | 710026.2594 | 396826.2594 | 26.0011
26116.0195 | 20 | 19 | 37300 | 0.9325 | 7543.4449 | 3807.7709 | 7195.2357 | 26116.0195 | 2813704.9333 | 2272854.9333 | 164.2096 | 367
22752.7823 | 20 | 20 | 67600 | 1.69 | 6864.8939 | 3136.1099 | 6669.5154 | 22752.7823 | 4640668.3068 | 3660468.3068 | 282.6715 | 282
45488.0281 | 20 | 21 | 98000 | 2.45 | 9144.8544 | 3896.4878 | 10633.1564 | 45488.0281 | 8961957.2938 | 7540957.2938 | 687.2401 | 812
28071.8474 | 20 | 22 | 41400 | 1.035 | 7944.2549 | 4272.828 | 7501.1438 | 28071.8474 | 3288921.5446 | 2688621.5446 | 198.2555
59930.0352 | 20 | 23 | 140800 | 3.52 | 8288.0842 | 3207.0088 | 11547.082 | 59930.0352 | 11669622.512 | 9628022.512 | 949.4815 | 1410
21154.55 | 20 | 24 | 29300 | 0.7325 | 7267.2299 | 4573.3056 | 6139.5526 | 21154.55 | 2129298.3706 | 1704448.3706 | 119.6701 | 139
2613.6233 | 20 | 25 | 7800 | 0.195 | 2179.3786 | 2291.3184 | 332.9749 | 2613.6233 | 169991.5279 | 56891.5279 | 3.6584
24780.6135 | 20 | 26 | 33200 | 0.83 | 7765.7006 | 4556.6495 | 7001.3933 | 24780.6135 | 2578212.6058 | 2096812.6058 | 150.1676 | 242
16737.6937 | 20 | 27 | 22900 | 0.5725 | 6882.4575 | 5292.6486 | 5028.1607 | 16737.6937 | 1576082.7677 | 1244032.7677 | 85.2907 | 96
19669.0069 | 20 | 28 | 25800 | 0.645 | 7329.048 | 5139.4146 | 5781.965 | 19669.0069 | 1890894.3948 | 1516794.3948 | 105.4744
55503.8251 | 20 | 29 | 152300 | 3.8075 | 7392.3437 | 3143.1841 | 10186.8311 | 55503.8251 | 11258539.5206 | 9050189.5206 | 873.7499 | 1083
21845.1498 | 20 | 30 | 32600 | 0.815 | 6970.808 | 4020.0599 | 6210.0757 | 21845.1498 | 2272483.4209 | 1799783.4209 | 126.9787 | 192
22858.011 | 20 | 31 | 31700 | 0.7925 | 7457.1594 | 4175.1772 | 6526.9238 | 22858.011 | 2363919.5269 | 1904269.5269 | 135.0638 | 96
27824.7723 | 20 | 32 | 36700 | 0.9175 | 8093.3777 | 4217.3433 | 7653.4741 | 27824.7723 | 2970269.6227 | 2438119.6227 | 177.5942 | 206
23669.0426 | 20 | 33 | 31600 | 0.79 | 7646.042 | 4439.8422 | 6741.2177 | 23669.0426 | 2416149.28 | 1957949.28 | 139.2479 | 183
17638.2254 | 20 | 34 | 25300 | 0.6325 | 6796.1336 | 4754.7633 | 5110.724 | 17638.2254 | 1719421.793 | 1352571.793 | 93.2584

## 24h
height | winRadius | treeID | crownArea | Area_cm2 | Main | Median | SD | max | sum | cor_sum | A_Sr_Bq
9300.4765 | 20 | 1 | 11500 | 0.2875 | 6205.8269 | 6641.2495 | 2220.6599 | 9300.4765 | 713670.0919 | 426170.0919 | 38
15987.2786 | 20 | 2 | 15700 | 0.3925 | 8642.5311 | 8024.5026 | 4394.8558 | 15987.2786 | 1356877.3822 | 964377.3822 | 56
18102.7846 | 20 | 3 | 17000 | 0.425 | 9270.8208 | 8432.5069 | 5041.7345 | 18102.7846 | 1576039.5443 | 1151039.5443 | 79
17605.2165 | 20 | 4 | 16800 | 0.42 | 9083.037 | 8234.0252 | 4903.0774 | 17605.2165 | 1525950.2135 | 1105950.2135 | 89
24371.4048 | 20 | 5 | 22500 | 0.5625 | 10324.6683 | 7845.6453 | 6838.2734 | 24371.4048 | 2323050.3675 | 1760550.3675 | 105
26679.4254 | 20 | 6 | 28000 | 0.7 | 10753.8757 | 8521.9783 | 7158.0535 | 26679.4254 | 3011085.199 | 2311085.199 | 143
4140.6764 | 20 | 7 | 8700 | 0.2175 | 3446.2339 | 3456.3564 | 471.6652 | 4140.6764 | 299822.348 | 82322.348
24185.4925 | 20 | 8 | 22800 | 0.57 | 10138.3084 | 7785.1148 | 6759.7341 | 24185.4925 | 2311534.3157 | 1741534.3157 | 128
35471.5475 | 20 | 9 | 36000 | 0.9 | 11264.8604 | 7270.1821 | 9331.2017 | 35471.5475 | 4055349.739 | 3155349.739 | 253
35179.9302 | 20 | 10 | 38300 | 0.9575 | 10627.5211 | 6316.2285 | 9137.3702 | 35179.9302 | 4070340.5691 | 3112840.5691 | 279
25313.2127 | 20 | 11 | 30000 | 0.75 | 9038.3468 | 5985.875 | 6923.1796 | 25313.2127 | 2711504.0264 | 1961504.0264 | 194
38107.456 | 20 | 12 | 39100 | 0.9775 | 11378.9984 | 6882.6727 | 9806.8278 | 38107.456 | 4449188.3738 | 3471688.3738 | 303
40140.6414 | 20 | 13 | 46900 | 1.1725 | 13441.3615 | 9787.5315 | 10528.747 | 40140.6414 | 6303998.5364 | 5131498.5364 | 287
36691.3542 | 20 | 14 | 38900 | 0.9725 | 10999.9555 | 6681.742 | 9477.8412 | 36691.3542 | 4278982.6802 | 3306482.6802 | 288
38495.4106 | 20 | 15 | 42900 | 1.0725 | 11456.1284 | 7236.5052 | 9561.0803 | 38495.4106 | 4914679.079 | 3842179.079
20645.8537 | 20 | 16 | 37300 | 0.9325 | 8965.7742 | 7570.7651 | 4833.777 | 20645.8537 | 3344233.7868 | 2411733.7868
28566.5665 | 20 | 17 | 30600 | 0.765 | 10138.6691 | 7067.7947 | 7788.4803 | 28566.5665 | 3102432.7402 | 2337432.7402 | 224
28521.5415 | 20 | 18 | 58900 | 1.4725 | 9942.6538 | 5831.6206 | 8271.9288 | 28521.5415 | 5856223.0994 | 4383723.0994 | 282
8702.1395 | 20 | 19 | 19100 | 0.4775 | 5192.6237 | 4698.1058 | 1805.8652 | 8702.1395 | 991791.1194 | 514291.1194
32291.0772 | 20 | 20 | 32200 | 0.805 | 10908.5506 | 7158.5041 | 8662.8808 | 32291.0772 | 3512553.3028 | 2707553.3028 | 367
53703.1681 | 20 | 21 | 88600 | 2.215 | 12970.6745 | 6606.7943 | 12949.1238 | 53703.1681 | 11492017.6036 | 9277017.6036 | 812
34494.2957 | 20 | 22 | 37200 | 0.93 | 11244.3616 | 7379.9887 | 9005.4537 | 34494.2957 | 4182902.5201 | 3252902.5201
63973.9642 | 20 | 23 | 126900 | 3.1725 | 11901.7218 | 5463.2193 | 13669.6719 | 63973.9642 | 15103284.912 | 11930784.912 | 1410
27056.066 | 20 | 24 | 26000 | 0.65 | 10523.169 | 7991.3277 | 7492.1736 | 27056.066 | 2736023.9474 | 2086023.9474 | 139
31354.876 | 20 | 25 | 30400 | 0.76 | 10979.787 | 7641.1205 | 8515.5613 | 31354.876 | 3337855.249 | 2577855.249 | 242
24826.8411 | 20 | 26 | 23400 | 0.585 | 10295.9729 | 8227.8646 | 6970.7856 | 24826.8411 | 2409257.6474 | 1824257.6474
3989.2594 | 20 | 27 | 6400 | 0.16 | 3516.9184 | 3616.839 | 350.4362 | 3989.2594 | 225082.7772 | 65082.7772
61236.8921 | 20 | 28 | 130200 | 3.255 | 11061.7692 | 5593.4922 | 12369.0977 | 61236.8921 | 14402423.5496 | 11147423.5496 | 1083
21581.3664 | 20 | 29 | 20700 | 0.5175 | 9784.3124 | 8145.5296 | 6097.0645 | 21581.3664 | 2025352.67 | 1507852.67 | 96
33375.148 | 20 | 30 | 31500 | 0.7875 | 11419.0211 | 8171.3658 | 8981.4727 | 33375.148 | 3596991.656 | 2809491.656 | 206
27717.1848 | 20 | 31 | 28100 | 0.7025 | 10206.4521 | 7539.5523 | 7611.4265 | 27717.1848 | 2868013.0286 | 2165513.0286 | 192
28660.4002 | 20 | 32 | 27800 | 0.695 | 10701.7429 | 7844.736 | 7882.0704 | 28660.4002 | 2975084.5295 | 2280084.5295 | 96
29936.7491 | 20 | 33 | 28000 | 0.7 | 11028.2732 | 8317.5432 | 8180.4054 | 29936.7491 | 3087916.4841 | 2387916.4841 | 183
23252.4563 | 20 | 34 | 22900 | 0.5725 | 9872.7512 | 7928.3364 | 6479.457 | 23252.4563 | 2260860.0198 | 1688360.0198